## satsha-ttl
Quantity	Description	Unit Price	Extended Price
1	Mini USB connector	0.043	0.04€
2	Yellow LED 1206	0.0092	0.02€
2	Capacitor 18pF 1206	0.018	0.04€
1	Capacitor 10nF 1206	0.0096	0.01€
2	Resistor 1K 1206	0.0074	0.01€
1	Pin Header 0.1" 40pos	0.045	0.05€
2	Resistor 2K71206	0.0041	0.01€
1	Crystal 12Mhz	0.195	0.20€
2	Capacitor 10uF 1206	0.0102	0.02€
1	0.1" Jumper	0.0066	0.01€
1	MCP1703DB 3.3V 250mA Regulator	0.261	0.26€
1	CH340G Usb to Serial converter	0.62	0.62€
		Total:	1.28€